## ELEMENTOS
DATOS DE ENTRADA PARA EL PROGRAMA
|  | Gc ( m ) | Le ( m ) | XE ( m) | YE ( m ) | XPI ( m ) | YPI ( m )
|  | 2.4928 | 60 | 422175.41 | 2328111.67 | 422336.169 | 2328278.033
|  | XS ( m ) | YS ( m ) | Est.Inicial (km+m) | L ( m ) | N
|  | 422570.784 | 2328343.114 | 2272.872 | 10 | 6
ELEMENTOS DE LA CLOTOIDE PARA UN PUNTO PARTICULAR (P)
| θ ( ° ) | Ф ( ° ) | Ф' ( ° ) | Ф' AD ( ° ) | Ф' AT ( ° ) | XPSE ( m ) | YPSE ( m )
| 0.10387 | 0.6232 | 0.034622 | 0.65782 | 0.58858 | 10 | 0.006045
ELEMENTOS GENERALES DE LA CLOTOIDE PARA UNA LONGITUD (Le)
| K | θe ( ° ) | Ф' C ( ° ) | Xc ( m ) | Yc ( m )
| 166.0768 | 3.7392 | 1.2464 | 59.9744 | 1.3053
ELEMENTOS DE LA CURVA CIRCULAR
|  |  | Rc ( m ) | ΔC ( ° ) | L C ( m ) | ST ( m )
|  |  | 459.6919 | 22.9993 | 184.5259 | 93.5225
ELEMENTOS DE LA CURVA CIRCULAR CON CLOTOIDES SIMÉTRICAS (COMO CONJUNTO)
|  | TANE ( m ) | TANS ( m ) | Az TANE | Az TANS | ΔT | LT | k
|  | 231.3441 | 243.4743 | 44.0185 | 74.4963 | 30.4777 | 304.5259 | 29.9956
|  | p | Ste | Ec | TL | TC | Cle | Rn
|  | 0.32676 | 155.3149 | 17.0912 | 40.0012 | 20.0158 | 59.9886 | 460.0187
COORDENADAS POLARES PARA TRAZAR LA CLOTOIDE DE ENTRADA EN CAMPO
|  | No. DE | LONG. | COORD. | COORD. | CUERDA | DEFLEXIÓN |  | DEFLEXIÓN Δ
| ESTACIÓN | PUNTO | DE ARCO | X | Y | d | Δ ° | ° | ´ | "
TE | 2272.872 | 0 | 0 | 0 | 0 | 0 | 0 | 0 | 0 | 0
| 2282.872 | 1 | 10 | 10 | 0.006045 | 10 | 0.034622 | 0 | 2 | 4.64
| 2292.872 | 2 | 20 | 19.9999 | 0.04836 | 20 | 0.13849 | 0 | 8 | 18.56
| 2302.872 | 3 | 30 | 29.9992 | 0.16321 | 29.9996 | 0.3116 | 0 | 18 | 41.76
| 2312.872 | 4 | 40 | 39.9966 | 0.38686 | 39.9985 | 0.55396 | 0 | 33 | 14.24
| 2322.872 | 5 | 50 | 49.9897 | 0.75552 | 49.9954 | 0.86556 | 0 | 51 | 56
EC | 2332.872 | 6 | 60 | 59.9744 | 1.3053 | 59.9886 | 1.2464 | 1 | 14 | 47.04
#VALUE! | #VALUE! | #VALUE! | #VALUE! | #VALUE! | #VALUE! | #VALUE! | #VALUE! | #VALUE! | #VALUE! | #VALUE!
#VALUE! | #VALUE! | #VALUE! | #VALUE! | #VALUE! | #VALUE! | #VALUE! | #VALUE! | #VALUE! | #VALUE! | #VALUE!
#VALUE! | #VALUE! | #VALUE! | #VALUE! | #VALUE! | #VALUE! | #VALUE! | #VALUE! | #VALUE! | #VALUE! | #VALUE!
COORDENADAS POLARES PARA TRAZAR LA CLOTOIDE DE SALIDA EN CAMPO
|  | No. DE | LONG. | COORD. | COORD. | CUERDA | DEFLEXIÓN |  | DEFLEXIÓN Δ
| ESTACIÓN | PUNTO | DE ARCO | X | Y | d | Δ | ° | ´ | "
ET | 2653.4271 | 0 | 0 | 0 | 0 | 0 | 0 | 0 | 0 | 0
| 2643.4271 | 1 | 10 | 10 | 0.006045 | 10 | 0.034622 | 0 | 2 | 4.64
| 2633.4271 | 2 | 20 | 19.9999 | 0.04836 | 20 | 0.13849 | 0 | 8 | 18.56
| 2623.4271 | 3 | 30 | 29.9992 | 0.16321 | 29.9996 | 0.3116 | 0 | 18 | 41.76
| 2613.4271 | 4 | 40 | 39.9966 | 0.38686 | 39.9985 | 0.55396 | 0 | 33 | 14.24
| 2603.4271 | 5 | 50 | 49.9897 | 0.75552 | 49.9954 | 0.86556 | 0 | 51 | 56
CE | 2593.4271 | 6 | 60 | 59.9744 | 1.3053 | 59.9886 | 1.2464 | 1 | 14 | 47.04
#VALUE! | #VALUE! | #VALUE! | #VALUE! | #VALUE! | #VALUE! | #VALUE! | #VALUE! | #VALUE! | #VALUE! | #VALUE!
#VALUE! | #VALUE! | #VALUE! | #VALUE! | #VALUE! | #VALUE! | #VALUE! | #VALUE! | #VALUE! | #VALUE! | #VALUE!
#VALUE! | #VALUE! | #VALUE! | #VALUE! | #VALUE! | #VALUE! | #VALUE! | #VALUE! | #VALUE! | #VALUE! | #VALUE!
ESTACIONES Y COORDENADAS DE LOS PUNTOS PRINCIPALES DE LA CURVA
| ESTACIÓN | DISTANCIA | (Az) | SEN (Az) | PROY X | COS (Az) | PROY Y | X | Y
TE | 2348.9012 | 76.0292 | 44.0185 | 0.69489 | 52.832 | 0.71911 | 54.6737 | 422228.242 | 2328166.3437 | TE
PO AUX |  | 10 | 44.0185 | 0.69489 | 6.9489 | 0.71911 | 7.1911 | 422235.1909 | 2328173.5349
PSE1 | 2358.9012 | 0.006045 | 134.0185 | 0.71911 | 0.0043471 | -0.69489 | -0.0042006 | 422235.1953 | 2328173.5307 | PSE1
PO AUX |  | 59.9744 | 44.0185 | 0.69489 | 41.6757 | 0.71911 | 43.1285 | 422269.9177 | 2328209.4722
EC | 2408.9012 | 1.3053 | 134.0185 | 0.71911 | 0.93868 | -0.69489 | -0.90706 | 422270.8564 | 2328208.5651 | EC
PI | 2504.2161 | [6 empty] | 422336.169 | 2328278.033
PO AUX |  | 95.3405 | 74.4963 | 0.96361 | 91.8714 | 0.2673 | 25.4846 | 422428.0404 | 2328303.5176
CE | 2593.4271 | 1.3053 | 164.4963 | 0.2673 | 0.34892 | -0.96361 | -1.2578 | 422428.3893 | 2328302.2598 | CE
PO AUX |  | 145.3149 | 74.4963 | 0.96361 | 140.0274 | 0.2673 | 38.8429 | 422476.1964 | 2328316.8759
PSE2 | 2643.4271 | 0.006045 | 164.4963 | 0.2673 | 0.0016158 | -0.96361 | -0.0058251 | 422476.198 | 2328316.87 | PSE2
ET | 2653.4271 | 155.3149 | 74.4963 | 0.96361 | 149.6635 | 0.2673 | 41.5159 | 422485.8325 | 2328319.5489 | ET

## Hoja2
longitud de
Gc | Le |  | N | las cuerdas
2.493 | 60 | 3.739 | 6 | 10
| No DE | LONGITUD | COORD. | RECTANG. | COORD. | POLARES
ESTACION | PUNTO | DE ARCO | X | Y | d | Δ
| 0 | 0 | 0 | 0 | 0 | 0
| 1 | 10 | 10 | 0.0060455 | 10 | 0.034625
| 2 | 20 | 19.9999 | 0.048364 | 20 | 0.1385
| 3 | 30 | 29.9992 | 0.16323 | 29.9996 | 0.31162
| 4 | 40 | 39.9966 | 0.38689 | 39.9985 | 0.554
| 5 | 50 | 49.9897 | 0.75558 | 49.9954 | 0.86562
| 6 | 60 | 59.9744 | 1.3054 | 59.9886 | 1.2465
| #VALUE! | #VALUE! | #VALUE! | #VALUE! | #VALUE! | #VALUE!
| #VALUE! | #VALUE! | #VALUE! | #VALUE! | #VALUE! | #VALUE!
| #VALUE! | #VALUE! | #VALUE! | #VALUE! | #VALUE! | #VALUE!
| #VALUE! | #VALUE! | #VALUE! | #VALUE! | #VALUE! | #VALUE!
| #VALUE! | #VALUE! | #VALUE! | #VALUE! | #VALUE! | #VALUE!
| #VALUE! | #VALUE! | #VALUE! | #VALUE! | #VALUE! | #VALUE!
| #VALUE! | #VALUE! | #VALUE! | #VALUE! | #VALUE! | #VALUE!
| #VALUE! | #VALUE! | #VALUE! | #VALUE! | #VALUE! | #VALUE!
| #VALUE! | #VALUE! | #VALUE! | #VALUE! | #VALUE! | #VALUE!
| #VALUE! | #VALUE! | #VALUE! | #VALUE! | #VALUE! | #VALUE!
| #VALUE! | #VALUE! | #VALUE! | #VALUE! | #VALUE! | #VALUE!
| #VALUE! | #VALUE! | #VALUE! | #VALUE! | #VALUE! | #VALUE!
| #VALUE! | #VALUE! | #VALUE! | #VALUE! | #VALUE! | #VALUE!
| #VALUE! | #VALUE! | #VALUE! | #VALUE! | #VALUE! | #VALUE!
| #VALUE! | #VALUE! | #VALUE! | #VALUE! | #VALUE! | #VALUE!